## 微程序地址入口表
机器指令译码信号 | [5 empty] | 微程序入口地址
LW | SW | BEQ | SLT | ADDI | ERET | 入口地址 10进制 | S4 | S3 | S2 | S1 | S0
1 | 0 | 0 | 0 | 0 | 0 | 4 | 0 | 0 | 1 | 0 | 0
0 | 1 | 0 | 0 | 0 | 0 | 9 | 0 | 1 | 0 | 0 | 1
0 | 0 | 1 | 0 | 0 | 0 | 14 | 0 | 1 | 1 | 1 | 0
0 | 0 | 0 | 1 | 0 | 0 | 19 | 1 | 0 | 0 | 1 | 1
0 | 0 | 0 | 0 | 1 | 0 | 22 | 1 | 0 | 1 | 1 | 0
0 | 0 | 0 | 0 | 0 | 1 | 25 | 1 | 1 | 0 | 0 | 1
只填0或1，无关项不填

## 微程序入口查找逻辑自动生成
LW | SW | BEQ | SLT | ADDI | ERET | 0 | 0 | 最小项表达式 | S4 | S3 | S2 | S1 | S0
LW& | ~SW& | ~BEQ& | ~SLT& | ~ADDI& | ~ERET& |  |  | LW&~SW&~BEQ&~SLT&~ADDI&~ERET |  |  | LW&~SW&~BEQ&~SLT&~ADDI&~ERET+
~LW& | SW& | ~BEQ& | ~SLT& | ~ADDI& | ~ERET& |  |  | ~LW&SW&~BEQ&~SLT&~ADDI&~ERET |  | ~LW&SW&~BEQ&~SLT&~ADDI&~ERET+ |  |  | ~LW&SW&~BEQ&~SLT&~ADDI&~ERET+
~LW& | ~SW& | BEQ& | ~SLT& | ~ADDI& | ~ERET& |  |  | ~LW&~SW&BEQ&~SLT&~ADDI&~ERET |  | ~LW&~SW&BEQ&~SLT&~ADDI&~ERET+ | ~LW&~SW&BEQ&~SLT&~ADDI&~ERET+ | ~LW&~SW&BEQ&~SLT&~ADDI&~ERET+
~LW& | ~SW& | ~BEQ& | SLT& | ~ADDI& | ~ERET& |  |  | ~LW&~SW&~BEQ&SLT&~ADDI&~ERET | ~LW&~SW&~BEQ&SLT&~ADDI&~ERET+ |  |  | ~LW&~SW&~BEQ&SLT&~ADDI&~ERET+ | ~LW&~SW&~BEQ&SLT&~ADDI&~ERET+
~LW& | ~SW& | ~BEQ& | ~SLT& | ADDI& | ~ERET& |  |  | ~LW&~SW&~BEQ&~SLT&ADDI&~ERET | ~LW&~SW&~BEQ&~SLT&ADDI&~ERET+ |  | ~LW&~SW&~BEQ&~SLT&ADDI&~ERET+ | ~LW&~SW&~BEQ&~SLT&ADDI&~ERET+
~LW& | ~SW& | ~BEQ& | ~SLT& | ~ADDI& | ERET& |  |  | ~LW&~SW&~BEQ&~SLT&~ADDI&ERET | ~LW&~SW&~BEQ&~SLT&~ADDI&ERET+ | ~LW&~SW&~BEQ&~SLT&~ADDI&ERET+ |  |  | ~LW&~SW&~BEQ&~SLT&~ADDI&ERET+
[9 empty] | ~LW&~SW&~BEQ&SLT&~ADDI&~ERET+~LW&~SW&~BEQ&~SLT&ADDI&~ERET+~LW&~SW&~BEQ&~SLT&~ADDI&ERET | ~LW&SW&~BEQ&~SLT&~ADDI&~ERET+~LW&~SW&BEQ&~SLT&~ADDI&~ERET+~LW&~SW&~BEQ&~SLT&~ADDI&ERET | LW&~SW&~BEQ&~SLT&~ADDI&~ERET+~LW&~SW&BEQ&~SLT&~ADDI&~ERET+~LW&~SW&~BEQ&~SLT&ADDI&~ERET | ~LW&~SW&BEQ&~SLT&~ADDI&~ERET+~LW&~SW&~BEQ&SLT&~ADDI&~ERET+~LW&~SW&~BEQ&~SLT&ADDI&~ERET | ~LW&SW&~BEQ&~SLT&~ADDI&~ERET+~LW&~SW&~BEQ&SLT&~ADDI&~ERET+~LW&~SW&~BEQ&~SLT&~ADDI&ERET
[9 empty] | ~LW&~SW&~BEQ&SLT&~ADDI&~ERET+~LW&~SW&~BEQ&~SLT&ADDI&~ERET+~LW&~SW&~BEQ&~SLT&~ADDI&ERET+ | ~LW&SW&~BEQ&~SLT&~ADDI&~ERET+~LW&~SW&BEQ&~SLT&~ADDI&~ERET+~LW&~SW&~BEQ&~SLT&~ADDI&ERET+ | LW&~SW&~BEQ&~SLT&~ADDI&~ERET+~LW&~SW&BEQ&~SLT&~ADDI&~ERET+~LW&~SW&~BEQ&~SLT&ADDI&~ERET+ | ~LW&~SW&BEQ&~SLT&~ADDI&~ERET+~LW&~SW&~BEQ&SLT&~ADDI&~ERET+~LW&~SW&~BEQ&~SLT&ADDI&~ERET+ | ~LW&SW&~BEQ&~SLT&~ADDI&~ERET+~LW&~SW&~BEQ&SLT&~ADDI&~ERET+~LW&~SW&~BEQ&~SLT&~ADDI&ERET+
这里是最终的表达式，复制到Logisim中即可

## 微程序自动生成
微指令功能 | 状态/微地址 | PCout | DRout | Zout | Rout | IR(I)out | IR(A)out | DREout | PCin | ARin | DREin | DRin | Xin | Rin | IRin | PSWin | RegTgt | RegDst | Add | Add4 | Slt | READ | WRITE | P0 | P1 | P2 | 下址DEC | 下址字段 |  |  | 微指令 | 微指令十六进制
取指令 | 0 | 1 | [7 empty] | 1 |  |  | 1 | [13 empty] | 1 | 00001 | 100000001001000000 | 000000000001 | 100000001001000000000000000001 | 20240001 | 539230209
取指令 | 1 | [18 empty] | 1 | [6 empty] | 2 | 00010 | 000000000000000000 | 100000000010 | 000000000000000000100000000010 | 802 | 2050
取指令 | 2 |  |  | 1 |  |  |  |  | 1 |  | 1 | [10 empty] | 1 |  |  |  |  | 3 | 00011 | 001000010100000000 | 001000000011 | 001000010100000000001000000011 | 8500203 | 139461123
[28 empty] | 00000 | 000000000000000000 | 000000000000 | 000000000000000000000000000000 | 0 | 0
[28 empty] | 00000 | 000000000000000000 | 000000000000 | 000000000000000000000000000000 | 0 | 0
[28 empty] | 00000 | 000000000000000000 | 000000000000 | 000000000000000000000000000000 | 0 | 0
[28 empty] | 00000 | 000000000000000000 | 000000000000 | 000000000000000000000000000000 | 0 | 0
[28 empty] | 00000 | 000000000000000000 | 000000000000 | 000000000000000000000000000000 | 0 | 0
[28 empty] | 00000 | 000000000000000000 | 000000000000 | 000000000000000000000000000000 | 0 | 0
[28 empty] | 00000 | 000000000000000000 | 000000000000 | 000000000000000000000000000000 | 0 | 0
[28 empty] | 00000 | 000000000000000000 | 000000000000 | 000000000000000000000000000000 | 0 | 0
[28 empty] | 00000 | 000000000000000000 | 000000000000 | 000000000000000000000000000000 | 0 | 0
[28 empty] | 00000 | 000000000000000000 | 000000000000 | 000000000000000000000000000000 | 0 | 0
[28 empty] | 00000 | 000000000000000000 | 000000000000 | 000000000000000000000000000000 | 0 | 0
[28 empty] | 00000 | 000000000000000000 | 000000000000 | 000000000000000000000000000000 | 0 | 0
[28 empty] | 00000 | 000000000000000000 | 000000000000 | 000000000000000000000000000000 | 0 | 0
[28 empty] | 00000 | 000000000000000000 | 000000000000 | 000000000000000000000000000000 | 0 | 0
[28 empty] | 00000 | 000000000000000000 | 000000000000 | 000000000000000000000000000000 | 0 | 0
[28 empty] | 00000 | 000000000000000000 | 000000000000 | 000000000000000000000000000000 | 0 | 0
[28 empty] | 00000 | 000000000000000000 | 000000000000 | 000000000000000000000000000000 | 0 | 0
[28 empty] | 00000 | 000000000000000000 | 000000000000 | 000000000000000000000000000000 | 0 | 0
[28 empty] | 00000 | 000000000000000000 | 000000000000 | 000000000000000000000000000000 | 0 | 0
[28 empty] | 00000 | 000000000000000000 | 000000000000 | 000000000000000000000000000000 | 0 | 0
[28 empty] | 00000 | 000000000000000000 | 000000000000 | 000000000000000000000000000000 | 0 | 0
[28 empty] | 00000 | 000000000000000000 | 000000000000 | 000000000000000000000000000000 | 0 | 0
[32 empty] | 错误 | 678693382
第1步： 在第1列安排微程序，通常取指令部分放置在0号单元，同一指令的微程序中的微指令顺序存放
第2步： 填写C到AC列的微指令控制信号，注意第2列和下址字段列填10进制
第3步： 完成第2步后，最后一列微指令16进制会自动更新 | [25 empty] | 微指令十六进制编码直接复制粘贴到控存中
第3步： 将最后一列的16进制编码复制粘贴到Logisim中的控制存储器中